## ВОР
Ведомость объёмов работ
Благоустройство территории (тестовый пример, 32 позиции)
№ п.п. | Наименование работ, ресурсов, затрат по проекту | Ед. изм. | Объем работ / Количество
Раздел 1. Земляные и подготовительные работы
1 | Уплотнение грунта основания прицепными катками на пневмоходу | м3 | 135
2 | Погрузка вручную растительного грунта на автосамосвалы | м3 | 90
3 | Устройство корыта под дорожные одежды экскаватором | м2 | 280
Раздел 2. Дорожки, площадки и покрытия
4 | Устройство прослойки из нетканого синтетического материала (НСМ) в земляном полотне: в "обойме" | м2 | 68.95
5 | Геополотно нетканое полипропиленовое, иглопробивное, термоскрепленное, поверхностная плотность 550 г/м2 | м2 | 68.95
6 | Устройство подстилающих и выравнивающих слоев оснований: из песка | м3 | 13.79
7 | Песок природный для строительных работ II класс, средний | м3 | 15.169
8 | Устройство оснований толщиной 12 см под тротуары из кирпичного или известнякового щебня | м2 | 68.95
9 | Щебень из плотных горных пород для строительных работ М 600, фракция 40-80(70) мм | м3 | 11.9973
10 | Устройство покрытий из тротуарной плитки, количество плитки при укладке на 1 м2: 55 шт. | м2 | 68.95
11 | Плитка бетонная тротуарная фигурная, толщина 60 мм | м2 | 70.329
12 | На каждый 1 см изменения толщины оснований добавлять или исключать к норме 27-07-002-01 | м2 | 68.95
13 | Укладка геосетки в асфальтобетонное дорожное покрытие | м2 | 225
14 | Геосетка стеклянная нитепрошивная с битумной пропиткой, продольное/поперечное удлинение при разрыве 4 %, продольная/поперечная нагрузка на разрыв 80/80 кН/м | м2 | 225
15 | Устройство оснований толщиной 15 см из щебня при укатке каменных материалов с пределом прочности на сжатие свыше 68,6 до 98,1 МПа (свыше 700 до 1000 кгс/см2): однослойных | м2 | 280.7
16 | Щебень из плотных горных пород для строительных работ М 800, фракция 40-80(70) мм | м3 | 53.0523
17 | Розлив вяжущих материалов (0,8л/м2) | т | 0.22456
18 | Эмульсия битумно-дорожная (0,8л/м2) | т | 0.2313
19 | Устройство покрытия из горячих асфальтобетонных смесей асфальтоукладчиками второго типоразмера, толщина слоя 4 см | м2 | 280.7
20 | Смеси асфальтобетонные А 22 НН на БНД | т | 40.3506
Раздел 3. Бортовые камни и ограждение территории
21 | Установка металлических столбов высотой до 4 м: с погружением в бетонное основание | шт | 35
22 | Смеси бетонные тяжелого бетона (БСТ), класс В20 (М250) | м3 | 7.85
23 | Трубы стальные электросварные квадратные, размеры 60х60 мм, толщина стенки 2 мм | т | 0.24771
24 | Трубы стальные электросварные квадратные, размеры 100х100 мм, толщина стенки 3 мм | т | 0.10833
25 | Прокат листовой горячекатаный, марки стали Ст3сп, Ст3пс, ширина 1200-3000 мм, толщина 9-12 мм | т | 0.030183
26 | Заглушка стальная бесшовная приварная, номинальный диаметр 50 мм (прим. диам 60мм) | шт | 30
27 | Заглушка стальная бесшовная приварная, номинальный диаметр 100 мм | шт | 5
28 | Втрамбовывание щебня для устройства уширения основания скважин под сваи | м3 | 0.51
29 | Щебень из плотных горных пород для строительных работ М 600, фракция 20-40 мм | м3 | 0.51
30 | Устройство ворот распашных с установкой столбов: металлических | шт | 1
31 | Ограждение , Базовый №1 2940x1600 | шт | 25
32 | Калитка "Базовая №1"1000x1600 (мм) | шт | 1

## Параметры для теста
Тестовый файл для агента «AI-сметчик» (платформа EvoAI).
Параметры расчёта для этого файла:
• Регион: Липецкая область (код 48)
• Квартал: 1 квартал 2025 (2025Q1)
• Ценовая зона: в регионе одна — выбор не потребуется
• ПОС: приложен (test_pos.docx) — даёт группу грунта,
плечи возки инертных, климат и сроки; для расчёта не обязателен.
Редакцию ФСНБ-2022 агент определяет автоматически по кварталу (2025Q1 → dop13).
Всего 32 позиции в 3 разделах. Большинство работ агент находит
детерминированно (точное совпадение с наименованием нормы ГЭСН) — это быстро,
дёшево и точно. Земляные работы Раздела 1 (3 позиции) сформулированы
свободно и подбираются нейросетью — это демонстрирует AI-подбор нормы.
Несколько позиций добавлены НАМЕРЕННО, чтобы показать раздел пояснительной
записки «Позиции, требующие внимания»:
• фирменные изделия «Базовый №1» (ограждение, калитка) — их нет в госкаталоге
ФСБЦ, поэтому нужна текущая цена поставщика (ТЦ/конъюнктурная цена);
• монтажный слой из ПЦС — норма ГЭСН под него не подобралась (в итог не войдёт);
• «на каждый 1 см изменения толщины» — уточняющая позиция, требует проверки.